## BOM_QEYCHAIN_Schematic1_2026-03
No. | Quantity | Comment | Designator | Footprint | Value | Manufacturer Part | Manufacturer | Supplier Part | Supplier
1 | 1 | ANT3216LL00R2400A | ANT1 | ANT-SMD_L3.2-W1.6 |  | ANT3216LL00R2400A | YAGEO(国巨) | C293767 | LCSC
2 | 2 | TS24CA | BOOT,RST | SW-SMD_2P-TS24CA |  | TS24CA | SHOU HAN(首韩) | C393942 | LCSC
3 | 1 | 4kHz | BUZZER1 | BUZ-SMD_L5.0-W5.5-P4.60 | 4kHz | MLT-5020 | 华能 | C94598 | LCSC
4 | 2 | 10uF | C1,C23 | C0402 | 10uF | CL05A106MQ5NUNC | SAMSUNG(三星) | C15525 | LCSC
5 | 1 | 22uF | C2 | C0402 | 22uF | CL05A226MQ5QUNC | SAMSUNG(三星) | C105226 | LCSC
6 | 7 | 1uF | C3,C9,C10,C11,C13,C14,C22 | C0201 | 1uF | CL03A105MQ3CSNH | SAMSUNG(三星) | C53067 | LCSC
7 | 5 | 100nF | C4,C12,C18,C19,C21 | C0201 | 100nF | CL03A104KP3NNNC | SAMSUNG(三星) | C49062 | LCSC
8 | 4 | 15pF | C5,C6,C7,C8 | C0201 | 15pF | GRM0335C1H150JA01D | muRata(村田) | C85891 | LCSC
9 | 1 | 2.2uF | C15 | C0201 | 2.2uF | CL03A225MQ3CRNC | SAMSUNG(三星) | C77762 | LCSC
10 | 1 | 4.7uF | C16 | C0201 | 4.7uF | CL03A475MQ5C65C | SAMSUNG(三星) | C5969171 | LCSC
11 | 1 | 1uF | C17 | C0201 | 1uF | CL03A105MO3NRNH | SAMSUNG(三星) | C307385 | LCSC
12 | 2 | BAT60B | D1,D2 | SOD-323_L1.7-W1.3-LS2.6-RD-1 |  | BAT60B | R+O(宏嘉诚) | C7502695 | LCSC
13 | 2 | HC-PZ254-11.5L-1x9PZ | H1,H2 | HDR-TH_9P-P2.54-V-M |  | HC-PZ254-11.5L-1x9PZ | HC(虹成电子) | C27985193 | LCSC
14 | 2 | 2nH | L1,L2 | L0402 | 2nH | LQG15HS2N0S02D | muRata(村田) | C18216 | LCSC
15 | 1 | KT-0603R | LED1 | LED0603-RD |  | KT-0603R | KENTO | C2286 | LCSC
16 | 1 | KT-0603YG | LED2 | LED0603-RD |  | KT-0603YG | KENTO | C2289 | LCSC
17 | 1 | AO3401A | Q1 | SOT-23-3_L2.9-W1.3-P1.90-LS2.4-BR_SMV2022-004LF |  | AO3401A | AOS | C15127 | LCSC
18 | 1 | SS8050 | Q2 | SOT-23-3_L2.9-W1.3-P1.90-LS2.4-BR |  | SS8050 | CJ(江苏长电/长晶) | C2150 | LCSC
19 | 8 | 10kΩ | R1,R4,R6,R8,R9,R11,R12,R18 | R0201 | 10kΩ | 0201WMF1002TEE | UNI-ROYAL(厚声) | C473048 | LCSC
20 | 3 | 1kΩ | R2,R13,R19 | R0201 | 1kΩ | 0201WMF1001TEE | UNI-ROYAL(厚声) | C270365 | LCSC
21 | 2 | 5.1kΩ | R3,R5 | R0201 | 5.1kΩ | 0201WMF5101TEE | UNI-ROYAL(厚声) | C270344 | LCSC
22 | 1 | 2kΩ | R7 | R0201 | 2kΩ | 0201WMF2001TEE | UNI-ROYAL(厚声) | C270358 | LCSC
23 | 1 | 100Ω | R10 | R0201 | 100Ω | 0201WMF1000TEE | UNI-ROYAL(厚声) | C270366 | LCSC
24 | 1 | 620kΩ | R14 | R0201 | 620kΩ | 0201WMJ0624TEE | UNI-ROYAL(厚声) | C246409 | LCSC
25 | 2 | 4.7kΩ | R15,R16 | R0201 | 4.7kΩ | 0201WMF4701TEE | UNI-ROYAL(厚声) | C270346 | LCSC
26 | 2 | K2-6615UP-G5DW | SW1,SW2 | SW-SMD_L6.2-W6.1_K2-6615UP-G5DW |  | K2-6615UP-G5DW | 韩国韩荣 | C22464423 | LCSC
27 | 1 | ESP32-S3FN8 | U1 | QFN-56_L7.0-W7.0-P0.40-TL-EP4.0 |  | ESP32-S3FN8 | ESPRESSIF(乐鑫) | C2913196 | LCSC
28 | 1 | SLS32AIA020X2USON10 | U2 | USON-10_L3.0-W3.0-P0.50-BL-EP |  | SLS32AIA020X2USON10 | Infineon(英飞凌) | C2651743 | LCSC
29 | 1 | MCP73831T-2ACI/OT | U3 | SOT-23-5_L3.0-W1.7-P0.95-LS2.8-BL |  | MCP73831T-2ACI/OT | MICROCHIP(美国微芯) | C424093 | LCSC
30 | 1 | RT9080-33GJ5 | U4 | TSOT-23-5_L2.9-W1.6-P0.95-LS2.8-BL |  | RT9080-33GJ5 | RICHTEK(立锜) | C841192 | LCSC
31 | 1 | X096-2864KSWPG01-H30 | U6 | OLED-SMD_X096-2864TMBAG01-H30 |  | X096-2864KSWPG01-H30 | Wisevision(新智景) | C18723026 | LCSC
32 | 1 | XL-0807RGBC-2812B-S | U8 | LED-SMD_4P-L2.0-W1.8_XL-0807RGBC-WS2812B-S |  | XL-0807RGBC-2812B-S | XINGLIGHT(成兴光) | C41413181 | LCSC
33 | 1 | SM02B-SURS-TF(LF)(SN) | U9 | CONN-SMD_SM02B-SURS-TF-LF-SN |  | SM02B-SURS-TF(LF)(SN) | JST | C566239 | LCSC
34 | 1 | USB-TYPE-C-018 | USB1 | USB-C_SMD-TYPE-C-31-M-12 |  | USB-TYPE-C-018 | DEALON(德艺隆) | C2927038 | LCSC
35 | 1 | 40MHz | X1 | CRYSTAL-SMD_4P-L2.0-W1.6-BL-2 | 40MHz | T201640MFBDE2X | YJX(雅晶鑫) | C20885029 | LCSC